## 标项1家具类采购清单及报价表
标项1：柳州市总工会2024年本级自营智能化工会驿站家具类采购清单及报价表
序号 | 品名 | 数量 | 单位 | 送货（存放） 地点 | 技术要求 | 单价（元） | 报价金额（元） | 样式图片 | 备注 | 供货实物图片
1 | 台式柜 | 2 | 组 | 金沙角1组、柳空1组 | 1200*360*800 1、采用优质环保E1颗粒板，板材硬度高、无异味； 2、饰面：0.6MM进口檀木色胡桃木皮，纹路清晰漂亮； 3、油漆：选用易涂宝环保亮光油漆。经防污、防潮、防划、耐磨处理面料丰富，美观大方； 4、优质五金配件，符合国家质量检验要求；
2 | 会议椅 | 16 | 张 | 金沙角10张、柳空6张 | 750*550*430 1、采用优质实木； 2、油漆：选用易涂宝环保亮光油漆。经防污、防潮、防划、耐磨处理面料丰富，美观大方； 4、优质五金配件，符合国家质量检验要求； 5、不采用有坐垫款式 |  |  |  | 有靠背
3 | 长椅靠背 | 4 | 张 | 金沙角4张 | 1200*450*860 1、采用优质橡胶木； 2、饰面：0.6MM进口胡桃木皮，纹路清晰漂亮； 3、油漆：选用易涂宝环保亮光油漆。经防污、防潮、防划、耐磨处理面料丰富，美观大方； 4、优质五金配件，符合国家质量检验要求；
4 | 长条椅 | 5 | 组 | 金沙角2组、柳空2组、五星1组 | 1200*350*450 1、采用优质环保E1颗粒板，板材硬度高、无异味； 2、饰面：0.6MM进口胡桃木皮，纹路清晰漂亮； 3、油漆：选用易涂宝环保亮光油漆。经防污、防潮、防划、耐磨处理面料丰富，美观大方； 4、双层圆角面，优质五金配件，符合国家质量检验要求； 5、采用有扶手间隔长条凳； |  |  |  | 定制
合计数 | [6 empty] | 0
说明：本项报价须为人民币报价，须包括所有费用，包含采购、包装、运输、装卸、劳务、管理、利润、税金、保险、协调、售后服务费用、相关文件规定及合同包含的所有风险、责任等各项应由费用。

## 标项2家电类采购清单及报价表
标项2：柳州市总工会2024年本级自营智能化工会驿站家电类采购清单及报价表
序号 | 品名 | 数量 | 单位 | 送货（存放）地点 | 技术要求 | 单价（元） | 报价金额（元） | 备注 | 图片
1 | 吸顶空调 | 2 | 台 | 金沙角2台 | 1、3匹变频冷暖款天花机中央空调； 2、能效等级：三级能效； 3、电源电压：220V； 4、制冷、制热适用面积：32-48m²； 5、循环风量：1200m³/h； 6、制冷/制热量：制冷量7250W，制热量8800W； 7、功率：制冷功率2800，制热功率2900； 8、送风效果：立体环绕风； 9、清洁保养：内机热干燥清洁； 10、控制方式：遥控器、线控器； 11、内机尺寸：8308830*204mm； 12、外机含阀体尺寸：940*342*673mm； 13、包含安装及铜管延长等所需辅材。
2 | 挂式空调 | 2 | 台 | 五星街2台 | 1、1匹变频冷暖挂机； 2、能效等级：新一级； 3、风量 (m³/h):1； 4、制冷量 (kw):2.6； 5、制冷功率 (w):630； 6、产品功能：电辅加热； 7、其他参数 :上门维修，供应商提供； 8、售后服务内容:全国联保； 9、是否需要安装：需要； 10、包含安装及铜管延长等所需辅材。
3 | 微波炉 | 6 | 个 | 金沙角2个、五星街2个、柳空2个 | 开门方式：拉手开门，机械转盘款 产品容量：20升 额定功率：1150W 产品功率：700W 工作频率：2450MHz 额定电压：220V-50MHz 品牌认证：具备CCC认证 操控方式：机械式 能效等级：二级
4 | 冰箱 | 4 | 个 | 金沙角2个、五星街1个、柳空1个 | CCC强制认证：是 散热方式：两侧散热 总容积：180升-220升 电压：220v 放置方式：独立式 门款式：双门 制冷方式：直冷/风冷 定频 能效等级：三级能效
5 | 过滤饮水机 | 3 | 个 | 金沙角2个、五星街1个 | 总产水量：约22L/H 产品尺寸：32*39*135cm 出水方式：一开一常温 产品内胆：热内胆3.6L 净水胆13L 额定功率：220v 滤芯等级：五级超滤 RO五级反渗透 废水比：RO排废水1:03 产品功率： 加热功率1000W 制冷功率：60-170w 适用人数：5-15人 功率：2000W及以下 控温方式：电子控温 额定电压：220V
6 | 可移动式广告机 | 5 | 个 | 金沙角1个、五星街2个、柳空2个 | 屏幕尺寸：43英寸 接口：HDMI 是否触摸屏：非触摸屏触 摸屏类型：红外触摸 内存：1G运行内存+32G硬盘 屏幕尺寸与分辨率：1366×768P（32英寸）1920*1080P（43/50/55/65英寸） 屏幕类型：LED液晶屏（A规） 背光美型：E-LED 亮度：350cd/m2 功耗：50w 系统：Android 9.0 处理器：ARM MaliTM-450 GPU 响应时间：7MS
7 | 电视机 | 2 | 台 | 金沙角1台、柳空1台 | 1、60英寸4K超清HDR全面屏液晶平板电视机； 2、端口参数：无USB2.0/3.0接口； 3、网络参数：连接方式：无线/有线； 4、功耗参数：待机功率 0.5W，工作电压：220V，电源功率：100W； 5、外观设计： 底座材质：塑料，屏占比：≥97% ，边框材质：塑料，安装孔距：300*200mm； 6、核心参数： 系统：Android，运行内存/RAM：1.5GB，WIFI频段：2.4G，CPU架构：无核数，存储内存：8GB，背光方式侧入式/ELED； 7、音频参数： 音响功率：20W，发声单元个数：2； 8、显示参数： 屏幕比例16:9，屏幕尺寸60英寸，亮度200-300尼特，屏幕分辨率：超高清4K，响应时间：8ms ，色域值：100%， 色域标准：BT.709 9、60英寸电视机挂架：材质：冷轧钢板，离墙距离25mm，产品净重1.4KG，称重70KG，安装孔距200*200mm~600*400mm； 10、55-75英寸移动落地电视挂架：材质：加厚冷轧钢，产品颜色：黑色，产品功能：带置物平台，自由升降高度1120mm-1520mm，重范围：50kg以上，移动方式：360度优质万向刹车滚轮
8 | 电视机 | 1 | 台 | 五星街1台 | 1、43英寸4K超清HDR全面屏液晶平板电视机； 2、端口参数：USB2.0接口数2个； 3、网络参数：连接方式：无线/有线； 4、功耗参数：待机功率 0.5W，工作电压：220V，电源功率：70W； 5、外观设计： 底座材质：塑料，屏占比：97%>N≥95% ，边框材质：塑料，安装孔距：300*200mm； 6、核心参数： 系统：Android，智能语音助手：遥控器语音，WIFI频段：2.4G，运行内存/RAM：1.5GB，WIFI频段：2.4G，CPU架构：四核A35，存储内存：8GB，背光方式直下式/DLED； 7、音频参数： 音响功率：20W，发声单元个数：2； 8、显示参数： 屏幕比例16:9，屏幕尺寸43英寸，亮度200尼特以下，屏幕分辨率：超高清4K，响应时间：8ms ，色域值：100%， 色域标准：BT.709 9、43英寸电视机挂架：材质：冷轧钢板，离墙距离25mm，产品净重1.55KG，称重50KG，安装孔距100*100mm~400*400mm；
9 | 壁扇 | 8 | 个 | 金沙角4个、五星街4个 | 电机类型：交流电机 扇叶片数：5叶 额定功率60W 电源线长1m 产品尺寸长455mm；宽455mm；高460mm 是否轻音：非轻音 功能参数：风力档位3档 摇头方式：左右摇头 CCC强制性认证：是 操控方式：机械式 能效等级：无能效等级 变频/定频：定频 无遥控
10 | 落地扇 | 4 | 个 | 柳空4个 | 尺寸：16寸 操控方式：机械式 能效等级：三级能效 变频/定频：定频 类型：落地扇 功能：角度可调，可升降 电源线长：1450m 电机类型：交流电机 扇叶片数：5叶 是否轻音：否 摇头方式：左右摇头 CCC强制性认证：是 无遥控
合计数 | [6 empty] | 0
说明：本项报价须为人民币报价，须包括所有费用，包含采购、包装、运输、装卸、劳务、管理、利润、税金、保险、协调、售后服务费用、相关文件规定及合同包含的所有风险、责任等各项应由费用。

## 标项3设备类采购清单及报价表
标项3：柳州市总工会2024年本级自营智能化工会驿站设备类采购清单及报价表
项目 | 编号 | 设备名称 | 技术要求 | [8 empty] | 数量 | 单位 | 单价 | 总价（元） | 备注
屏体 | 1 | 室外P4.0屏 | 屏体净显示面积： | 长（cm） | 2.56 | × | 高 （m） | 1.44 | = | 3.6864 | ㎡ | 3.6864 | ㎡ |  |  | 一套户外led显示屏送货（存放）地点：金沙角
|  |  | 整屏分辨 | 列（点） | 640 | × | 行 | 360 | = | 230400 | 点
|  |  | 单元板数 | 长（块） | 8 | × | 高 | 9 | = | 72 | 块
点间距:4mm，像数密度:62500像素/m2，模组尺寸;320*160分辨率:80*40扫描方式:10扫，亮度:25000cd/m7高刷3840Hz
| 2 | 控制系统 | 灰度A3同异步控制系统， 1. 标配Wi-Fi，支持手机APP无线控制（支持STA模式，在该模式下可设备可连接到附近的Wi-Fi网络）； .最大控制范围65万像素，水平最大支持8192像素，垂直最大支持3840像素； 1路TRS 3.5mm标准双声道音频输出。 2. 支持多路视频窗口播放（最多支持1路4K或2路1080P或4路720P或6路360P）； 3. 支持选配4G（选配）接入小灰云平台实现互联网远程集群管理； 4. 支持一键切换节目。 | [8 empty] | 1 | 套
|  | 接收卡 | HD-R712，稳定性好，支持24组RGB并行数据，具有超大带载能力，最大可控制26万像素。 | [8 empty] | 3 | 张
| 3 | 控制软件 | LED播控软件 | [8 empty] | 1 | 套
屏体框架 | 4 | 屏体钢结构 （挂墙式安装） | 不锈钢封边夹芯板封背 | [8 empty] | 1 | 项
|  |  | 显示屏含外框面积 | 长（m） | 2.66 | × | 高（m） | 1.54 | = | 4.0964 | ㎡
工程布线 辅材 | 5 | 电源线，通讯线及线槽 | 1根超六类网线，从视屏处理器到屏体，电源线从电源处到屏体， | [8 empty] | 1 | 批
安装调试 及培训 | 6 | 安装调试 （挂墙式安装） | 定制 | [8 empty] | 1 | 项
其他 | 7 | 运输 | 物流运输 | [8 empty] | 1 | 项
| 8 | 备品 | 2张备品模组 | [8 empty] | 2 | 张
| 9 | 电缆 | 20米电缆线及光纤、网线套管 | [8 empty] | 1 | 批
价格合计 | 10 | 合计数 | [12 empty] | 0
说明：本项报价须为人民币报价，须包括所有费用，包含采购、包装、运输、装卸、劳务、管理、利润、税金、保险、协调、售后服务费用、相关文件规定及合同包含的所有风险、责任等各项应由费用。