## 成本
柳州市总工会Wifi网络安全升级加固建设项目采购清单及报价表
序号 | 名称 | 技术要求 | 数量 | 单位 | 备注 | 单价（元） | 报价金额（元） | 图片
1 | 吸顶AP | 1、支持802.11be标准; 2、接口：1 x 100M/1000M/2.5GE 电口、1xUSB接口； 3、支持 2.4GHz(2x2)+5GHz(2x2)双射频同时工作，其中 2.4GHz 频段最大速率 689Mbps，5GHz 频段最大速率 2.88Gbps，整机速率可达 3.57Gbps； 4、内置双极化智能天线，基于智能切换算法自动调节覆盖方向和信号强度，以适应应用环境变化，并且可以随终端的移动进行精准稳定的覆盖； 5、支持 FIT、云管理工作模式；可通过云管理平台对 AP 设备及业务进行管理和运维。 | 10 | 个 | 设备包含三年质保及安装
2 | AC | 1、带机量≥300； 2、出口带宽≥2Gbps； 3、包转发能力上传≥500Kpps,下载≥420Kpps； 4、交换容量≥16Gbps，提供官网URL链接及截图证明； 5、通过6KV电压，CLASS B等级标准电磁测试。 | 1 | 台 | 设备包含三年质保及安装
3 | 接入交换机 | 1、交换容量≥758Gbps，堆叠后的交换容量≥7.58Tbps； 2、包转发率≥148Mpps； 3、端口类型：24个千兆2.5G电口；4个万兆SFP+，支持自适应为1000M； 4、支持POE/POE+，POE功率超过400W 5、支持 ERPS 以太环保护协议（G.8032）；支持 STP（IEEE 802.1d），RSTP（IEEE 802.1w）和 MSTP（IEEE 802.1s）协议； 6、支持智能iStack堆叠，将多台支持堆叠特性的交换机组合在一起，从逻辑上虚拟为一台交换机， 7、设备能够长期在-5°C ~ +50°C温度范围内稳定运行。 | 1 | 台 | 设备包含三年质保及安装
4 | 防火墙 | 1、防火墙需采用国产芯片及操作系统，吞吐量≥2Gbps，应用层吞吐量≥1.6Gbps，最大并发连接数≥40万，每秒新建连接数≥2万，开启全功能威胁防护吞吐量≥1.2Gbps，IPSec吞吐量≥1Gbps，IPSec最大隧道数≥1000，SSL VPN并发用户数≥100，含SSL VPN ≥100用户授权，虚拟防火墙数≥10个；桌面设备，配置≥10个电口，2个≥SFP光口，≥1个Console口，1个USB接口；含高级威胁防护。 2、支持IPv6协议栈、IPV6穿越技术、IPV6路由协议。 3、支持将基于端口的安全策略转换为基于应用的安全策略，分析设备策略风险，及冗余策略，提供安全策略优化建议 4、支持NAT地址复用技术; 5、防火墙应具备威胁防护AI引擎； 6、应支持安全综合评估，能对防火墙健康度检查，应能给出对应分值，能够直观展现严重问题、一般问题、提示问题的问题条数；能够根据健康度检查结果给出处理建议。 7、支持数据防泄露，对传输的文件和内容进行识别过滤； 8、支持多出口智能选路； 9、支持可视化管理。 10、支持虚拟防火墙。 | 1 | 台 | 项目设备包含三年质保、3年高级威胁防护及安装
5 | 网线 | 线径：0.57mm，护套材料：PVC，护套直径：6.1mm，护套颜色：灰色，长度：305m | 2 | 箱
6 | 系统集成与安装 | 系统平台集成与安装 | 1 | 项
合计数
报价应包括本次采购范围内货物价款、货物随配标准附件、包装、运输、装卸、保险、税金、货到位以及安装、安装所需辅材和专用工具、调试、检验、售后服务、培训、保修及其他所有成本费用的总和；报价人应综合考虑在报价中。